## pipeline-absk reportV2
Pipeline Report
LICENSE / LINE # | COMPANY NAME |  | LICENSE DATE | FROM LOCATION | TO LOCATION | LGTH (kms) | STS | SUB | H2S (mol/ kmol) | OD (mm) | WT (mm) | MAT | TYPE | GRD | MOP (kpa) | JNT | INTL COAT | STRESS LEVEL (%) | ENV | FIELD
3257 - 1 | ALPHABOW ENERGY LTD. |  | 1994-03-25 | 2-28-64-18W5 BE | 2-20-64-18W5 BE | 2.4 | A | NG | 0 | 114.3 | 3.96 | S | 5L | B | 0 | W | U | 0 |  | KAYBOB
3257 - 2 | ALPHABOW ENERGY LTD. |  | 1998-01-14 | 2-20-64-18W5 PL | 10-17-64-18W5 PL | 0.95 | O | NG | 0 | 168.3 | 4.78 | S | 5L | B | 4960 | W | U | 36 |  | KAYBOB
3257 - 3 | ALPHABOW ENERGY LTD. |  | 1994-03-25 | 10-17-64-18W5 PL | 1-11-64-19W5 PL | 5.3 | O | NG | 0 | 219.1 | 5.18 | S | 5LX | X42 | 4960 | W | U | 36 |  | KAYBOB
3257 - 5 | ALPHABOW ENERGY LTD. |  | 1994-03-25 | 1-11-64-19W5 PL | 8-9-64-19W5 GP | 3.55 | O | NG | 0 | 219.1 | 5.18 | S | 5LX | X42 | 4960 | W | U | 36 | RC | KAYBOB
3897 - 1 | ALPHABOW ENERGY LTD. |  | 1996-07-08 | 12-23-64-19W5 BE | 7-22-64-19W5 BE | 0.82 | A | NG | 0 | 88.9 | 3.99 | S | 5L | B | 0 | W | U | 0 |  | KAYBOB
3897 - 3 | ALPHABOW ENERGY LTD. |  | 1996-07-08 | 7-22-64-19W5 BE | 4-22-64-19W5 BE | 0.81 | A | NG | 0 | 88.9 | 3.99 | S | 5L | B | 0 | W | U | 0 | RC | KAYBOB
6011 - 1 | ALPHABOW ENERGY LTD. |  | 1996-06-28 | 10-5-64-19W5 WE | 8-9-64-19W5 GP | 2.73 | O | NG | 0 | 168.3 | 4.78 | S | UUUUUU | B | 6720 | W | U | 49 |  | KAYBOB
6011 - 2 | ALPHABOW ENERGY LTD. |  | 2001-04-12 | 7-16-64-20W5 WE | 10-15-64-20W5 PL | 1.95 | O | NG | 0 | 88.9 | 4.78 | S | 5LX | X42 | 4960 | W | U | 16 |  | KAYBOB
6011 - 3 | ALPHABOW ENERGY LTD. |  | 2001-04-12 | 10-15-64-20W5 PL | 10-14-64-20W5 PL | 1.75 | O | NG | 0 | 88.9 | 4.78 | S | 5LX | X42 | 4960 | W | U | 16 |  | KAYBOB
6011 - 4 | ALPHABOW ENERGY LTD. |  | 2001-04-12 | 10-14-64-20W5 PL | 10-24-64-20W5 PL | 2.3 | O | NG | 0 | 114.3 | 4.78 | S | 5LX | X42 | 4960 | W | U | 20 |  | KAYBOB
6011 - 6 | ALPHABOW ENERGY LTD. |  | 2001-04-12 | 8-21-63-19W5 BE | 6-28-63-19W5 BE | 2.1 | A | NG | 0 | 114.3 | 3.2 | S | Z245.1 | 2901 | 0 | W | U | 0 |  | KAYBOB
6011 - 7 | ALPHABOW ENERGY LTD. |  | 2001-04-12 | 6-3-64-19W5 WE | 8-4-64-19W5 PL | 0.8 | O | NG | 0 | 114.3 | 3.2 | S | Z245.1 | 2901 | 4960 | W | U | 31 |  | KAYBOB
6011 - 8 | ALPHABOW ENERGY LTD. |  | 2001-04-12 | 6-28-63-19W5 PL | 8-9-64-19W5 GP | 5.8 | O | NG | 0 | 219.1 | 4.8 | S | Z245.1 | 2901 | 4960 | W | U | 39 | CC | KAYBOB
6011 - 9 | ALPHABOW ENERGY LTD. |  | 2001-04-16 | 10-1-65-18W5 WE | 15-2-65-18W5 PL | 1.83 | O | NG | 0 | 114.3 | 3.96 | S | 5LX | X42 | 4960 | W | U | 25 |  | KAYBOB
6011 - 10 | ALPHABOW ENERGY LTD. |  | 2001-04-16 | 15-2-65-18W5 PL | 15-2-65-18W5 PL | 0.08 | O | NG | 0 | 114.3 | 3.96 | S | 5LX | X42 | 4960 | W | U | 25 | CC | KAYBOB
6011 - 11 | ALPHABOW ENERGY LTD. |  | 2001-04-16 | 9-3-65-18W5 PL | 10-3-65-18W5 PL | 0.52 | O | NG | 0 | 114.3 | 3.96 | S | 5LX | X42 | 4960 | W | U | 25 |  | KAYBOB
6011 - 12 | ALPHABOW ENERGY LTD. |  | 2001-04-16 | 10-3-65-18W5 WE | 16-33-64-18W5 PL | 1.56 | O | NG | 0 | 168.3 | 4.78 | S | 5LX | X42 | 4960 | W | U | 30 |  | KAYBOB
6011 - 13 | ALPHABOW ENERGY LTD. |  | 2001-04-16 | 16-33-64-18W5 PL | 16-33-64-18W5 PL | 0.08 | O | NG | 0 | 168.3 | 4.78 | S | 5LX | X42 | 4960 | W | U | 30 | CC | KAYBOB
6011 - 14 | ALPHABOW ENERGY LTD. |  | 2001-04-16 | 16-33-64-18W5 PL | 7-20-64-18W5 PL | 5.02 | O | NG | 0 | 168.3 | 4.78 | S | 5LX | X42 | 4960 | W | U | 30 |  | KAYBOB
6011 - 15 | ALPHABOW ENERGY LTD. |  | 2001-04-16 | 10-29-64-18W5 BE | 10-29-64-18W5 BE | 0.02 | A | NG | 0 | 60.3 | 5.49 | S | A53 | B | 0 | W | U | 0 |  | KAYBOB
6011 - 16 | ALPHABOW ENERGY LTD. |  | 2005-02-03 | 10-31-64-17W5 BE | 4-6-65-17W5 BE | 1.4 | A | NG | 0 | 88.9 | 4 | S | Z245.1 | 2901 | 0 | W | U | 0 |  | KAYBOB
6011 - 17 | ALPHABOW ENERGY LTD. |  | 2001-04-16 | 15-2-65-18W5 PL | 9-3-65-18W5 PL | 1.31 | O | NG | 0 | 114.3 | 3.96 | S | 5LX | X42 | 4960 | W | U | 25 |  | KAYBOB
6056 - 1 | ALPHABOW ENERGY LTD. |  | 1994-04-08 | 4-27-64-19W5 PL | 8-9-64-19W5 GP | 4.4 | O | NG | 0 | 273.1 | 5.16 | S | 5LX | X42 | 4960 | W | U | 45 |  | KAYBOB
6056 - 2 | ALPHABOW ENERGY LTD. |  | 1994-04-08 | 10-17-64-19W5 WE | 4-15-64-19W5 PL | 2.4 | O | NG | 0 | 114.3 | 4.78 | S | 5L | B | 4960 | W | U | 25 |  | KAYBOB
6056 - 3 | ALPHABOW ENERGY LTD. |  |  | 10-28-64-19W5 BE | 4-27-64-19W5 BE | 1.1 | D | NG | 0 | 114.3 | 4.78 | S | 5L | B | 0 | W | U | 0 |  | KAYBOB
6056 - 4 | ALPHABOW ENERGY LTD. |  |  | 10-34-64-19W5 BE | 4-27-64-19W5 BE | 2.5 | D | NG | 0 | 114.3 | 4.78 | S | 5L | B | 0 | W | U | 0 |  | KAYBOB
6056 - 5 | ALPHABOW ENERGY LTD. |  |  | 2-27-64-19W5 BE | 4-27-64-19W5 BE | 0.8 | D | NG | 0 | 168.3 | 4.78 | S | 5L | B | 0 | W | U | 0 |  | KAYBOB
6056 - 6 | ALPHABOW ENERGY LTD. |  | 1994-04-08 | 10-22-64-19W5 PL | 4-27-64-19W5 PL | 1.1 | O | NG | 0 | 168.3 | 4.78 | S | 5L | B | 4960 | W | U | 36 |  | KAYBOB
6056 - 7 | ALPHABOW ENERGY LTD. |  | 1994-04-08 | 12-23-64-19W5 WE | 10-22-64-19W5 PL | 0.95 | O | NG | 0 | 114.3 | 4.78 | S | 5L | B | 4960 | W | U | 25 |  | KAYBOB
6056 - 8 | ALPHABOW ENERGY LTD. |  | 1994-04-08 | 7-16-64-20W5 BE | 10-14-64-20W5 BE | 3.5 | A | NG | 0 | 88.9 | 4.78 | S | 5L | B | 0 | W | U | 0 |  | KAYBOB
6056 - 9 | ALPHABOW ENERGY LTD. |  | 1994-04-08 | 10-14-64-20W5 BE | 10-24-64-20W5 BE | 2.3 | A | NG | 0 | 114.3 | 4.78 | S | 5LX | X42 | 0 | W | U | 0 |  | KAYBOB
6056 - 10 | ALPHABOW ENERGY LTD. |  | 1994-04-08 | 10-24-64-20W5 WE | 10-17-64-19W5 PL | 3.7 | O | NG | 0 | 168.3 | 4.78 | S | 5LX | X42 | 4960 | W | U | 30 |  | KAYBOB
6056 - 11 | ALPHABOW ENERGY LTD. |  | 1994-04-08 | 10-17-64-19W5 WE | 4-15-64-19W5 PL | 2.4 | O | NG | 0 | 168.3 | 5.16 | S | 5LX | X42 | 4960 | W | U | 28 |  | KAYBOB
6056 - 12 | ALPHABOW ENERGY LTD. |  | 1994-04-08 | 11-6-65-18W5 WE | 12-1-65-19W5 PL | 3.2 | O | NG | 0 | 114.3 | 4.78 | S | 5LX | X42 | 4960 | W | U | 20 |  | KAYBOB
6056 - 13 | ALPHABOW ENERGY LTD. |  | 1994-04-08 | 12-1-65-19W5 BE | 4-27-64-19W5 BE | 5 | A | NG | 0 | 168.3 | 4.78 | S | 5LX | X42 | 0 | W | U | 0 |  | KAYBOB
6056 - 14 | ALPHABOW ENERGY LTD. |  | 1995-09-14 | 12-19-64-19W5 WE | 5-19-64-19W5 PL | 0.5 | O | NG | 0 | 114.3 | 3.2 | S | Z245.1 | 2901 | 4960 | W | U | 31 |  | KAYBOB
6056 - 15 | ALPHABOW ENERGY LTD. |  | 1996-12-12 | 2-20-64-19W5 WE | 10-17-64-19W5 PL | 0.8 | O | NG | 0 | 114.3 | 4 | S | Z245.1 | 2901 | 4960 | W | U | 24 |  | KAYBOB
6056 - 16 | ALPHABOW ENERGY LTD. |  | 1997-07-29 | 3-35-64-19W5 WE | 10-34-64-19W5 PL | 1.36 | O | NG | 0 | 114.3 | 4.8 | S | Z245.1 | 2901 | 4960 | W | U | 20 |  | KAYBOB
8658 - 6 | ALPHABOW ENERGY LTD. |  |  | 10-27-63-19W5 WE | 16-28-63-19W5 PL | 1.3 | O | NG | 0 | 168.3 | 4 | S | Z245.1 | 2901 | 4960 | W | U | 36 |  | KAYBOB
27217 - 2 | ALPHABOW ENERGY LTD. |  | 1995-12-11 | 2-23-63-19W5 WE | 8-22-63-19W5 PL | 1.26 | O | NG | 0 | 88.9 | 3.2 | S | Z245.1 | 2901 | 6890 | W | U | 33 |  | KAYBOB
59567 - 1 | ALPHABOW ENERGY LTD. |  | 1996-08-14 | 16-34-64-19W5 PL | 8-21-64-19W5 PL | 1.09 | O | NG | 0.03 | 168.3 | 4.78 | S | Z245.3 | 2901 | 9650 | W | T | 59 | RC | KAYBOB
59567 - 2 | ALPHABOW ENERGY LTD. |  | 1993-07-02 | 8-21-64-19W5 PL | 7-16-64-19W5 PL | 2.1 | O | NG | 0.03 | 168.3 | 4.78 | S | Z245.3 | 2901 | 9650 | W | T | 59 | RC | KAYBOB
59567 - 3 | ALPHABOW ENERGY LTD. |  | 1993-07-02 | 7-16-64-19W5 PL | 12-10-64-19W5 B | 1.3 | O | NG | 0.03 | 168.3 | 4.78 | S | Z245.3 | 2901 | 9650 | W | T | 59 |  | KAYBOB